## Alumínio
Alumínio - p= 2,65x10-8
L / cm | L / m | A / cm2 | A / m2 | R / Ohm
8.8 | 0.088 | 3.11 | 0.000311 | 0.74
12 | 0.12 |  |  | 1
3.2 | 0.032 |  |  | 0.27
7.8 | 0.078 |  |  | 0.65
15 | 0.15 |  |  | 1.27
15.4 | 0.154 |  |  | 1.29
7.6 | 0.076 |  |  | 0.64
Alumínio - p= 2,65x10-8
L / cm | L / m | A / cm2 | A / m2 | R / Ohm
9.2 | 0.092 | 3.11 | 0.000311 | 0.77
|  | 6.56 | 0.000656 | 0.37
|  | 0.93 | 9.3e-05 | 2.62
|  | 7.41 | 0.000741 | 0.33
|  | 4.68 | 0.000468 | 0.52
|  | 1.18 | 0.000118 | 2.08
|  | 5.21 | 0.000521 | 0.47

## Cobre
Cobre - p= 1,68x10-8
L / cm | L / m | A / cm2 | A / m2 | R / Ohm
20.2 | 0.202 | 2.7 | 0.00027 | 1.35
18 | 0.18 |  |  | 1.2
15.2 | 0.152 |  |  | 1.01
11 | 0.11 |  |  | 0.73
8.8 | 0.088 |  |  | 0.59
6.4 | 0.064 |  |  | 0.43
4 | 0.04 |  |  | 0.27
Cobre - p= 1,68x10-8
L / cm | L / m | A / cm2 | A / m2 | R / Ohm
3.8 | 0.038 | 10 | 0.001 | 0.07
|  | 7.19 | 0.000719 | 0.1
|  | 3.85 | 0.000385 | 0.18
|  | 2.32 | 0.000232 | 0.29
|  | 1.45 | 0.000145 | 0.47
|  | 0.59 | 5.9e-05 | 1.16
|  | 0.17 | 1.7e-05 | 4.02

## Condutor Óhmico
U | I (mA) | I (A)
5.4 | 9.8 | 0.0098
3.9 | 7.1 | 0.0071
2.3 | 4.2 | 0.0042
5.6 | 10.2 | 0.0102
8.1 | 14.7 | 0.0147
1.8 | 3.3 | 0.0033

## Circuito
f.e.m (V) | I | R1 | R2 | r | Rt | Rt*I
9 | 0.596 | 10 | 5 | 0.001 | 15.001 | 8.9406