## Aluminio
|  | l/cm | l/m | A/cm2 | A/m | R/Ω
Aluminio | Variou-se o l | 12 | 0.12 | 4.01 | 0.000401 | 0.81
|  | 15 | 0.15 | 4.01 | 0.000401 | 1.01
ρ=0,26Ω/m |  | 18 | 0.18 | 4.01 | 0.000401 | 1.21
| Variou-se o A | l/cm | l/m | A/cm2 | A/m | R/Ω
|  | 10 | 0.1 | 4.01 | 0.000401 | 0.67
|  | 10 | 0.1 | 6.98 | 0.000698 | 0.39
|  | 10 | 0.1 | 8.08 | 0.000808 | 0.33
Podemos concluir que a resistência varia dependendo dos valores do comprimento e da área, sendo directamente proporcional com o comprimento (gráfico 1) e inversamente proporcional com a área (gráfico 2).

## Cobre
|  | l/cm | l/m | A/cm2 | A/m | R/Ω
Cobre | Variou-se o l | 10 | 0.1 | 4.01 | 0.000401 | 0.4
|  | 14 | 0.14 | 4.01 | 0.000401 | 0.56
ρ=0,17Ω/m |  | 18 | 0.18 | 4.01 | 0.000401 | 0.72
| Variou-se o A | l/cm | l/m | A/cm2 | A/m | R/Ω
|  | 10 | 0.1 | 10 | 0.001 | 0.17
|  | 10 | 0.1 | 4.01 | 0.000401 | 0.4
|  | 10 | 0.1 | 2.08 | 0.000208 | 0.77

## Folha3
U(V) | I(mA) | I(A)
7 | 12.7 | 0.0127
6 | 10.9 | 0.0109
4 | 7.3 | 0.0073
2 | 3.6 | 0.0036
Podemos verificar que é um condutor óhmico pois a resistência é constante não dependendo da tensão aplicada